## 场景汇总表
序号 | 来源 | 年份 | 功能/全称 | 功能/简称 | 功能场景数 | 编号 | 逻辑场景数 | 编号 | 具体场景数 | 编号 | 备注
1 | ISO15622/GBT20608 | 2018/2006 | 自适应巡航控制 | ACC |  | 1-ISO/GB/T-ACC-F01~F04 |  | 1-ISO-GBT-ACC-L01~L05 |  | 1-ISO-GBT-ACC-L01-C01~1-ISO-GBT-ACC-L04-C03 | 正常
2 | SAE J2399 | 2014 | 自适应巡航控制 | ACC
3 | C-NCAP | 2018 | 自动紧急制动 | AEB
4 | IIHS | 2013 | 自动紧急制动 | AEB
5 | NHTSA | 2015 | 自动紧急制动 | AEB
6 | E-NCAP | 2020 | 自动紧急制动 | AEB
7 | NTHTSA | 2014 | 盲点警示 | BSD
8 | ISO 17387 | 2008 | 盲点警示 | BSD
9 | ISO 11067 | 2015 | 弯道速度预警 | CSWS
10 | ISO 17387 | 2008 | 接近车辆预警 | CVW
11 | E-NCAP | 2020 | 紧急车道保持 | ELK
12 | E-NCAP | 2020 | 前车预警碰撞 | FCW
13 | NTHTSA | 2013 | 前车预警碰撞 | FCW
14 | ISO15623/GBT33577 | 2013/2017 | 前车预警碰撞 | FCW
15 | SAE J2400 | 2003 | 前车预警碰撞 | FCW
16 | GBT 26773/ISO 17361 | 2011/2017 | 车道偏离预警 | LDW
17 | E-NCAP | 2020 | 车道偏离预警 | LDW
18 | NTHTSA | 2013 | 车道偏离预警 | LDW
19 | NTHTSA | 2013 | 车道保持辅助 | LKAs
20 | E-NCAP | 2020 | 车道保持辅助 | LKAs
21 | ISO11270 | 2014 | 车道保持辅助 | LKAs
22 | ISO 22178 | 2009 | 低速跟随系统 | LSF
23 | ISO21717 | 2018 | 部分自动化车道保持 | PADS
24 | ISO19237 | 2017 | 行人检测与碰撞缓解 | PDCMS
25 | ISO19638 | 2018 | 道路边界偏离保护 | RBDPS
26 | ECE WP29 | 2020 | 自动车道保持 | ALKS
27 | E-NCAP | 2020 | 车速辅助 | SAS
总计 |  |  |  |  | 0 |  | 0 |  | 0

## 功能场景描述
编号 | 场景名称 | 场景简图 | 逻辑场景事件描述 | 期望结果 | 静态场景文件 | 动态场景文件 | 场景预览
1-ISO/GB/T-ACC-F01 | 自动停车能力测试 |  | A. 0s时，目标车辆车速10m/s，目标车辆宽度需在1.6-2.0m范围内，自车在目标车后方于偏离车道中心线±0.5m范围内跟车。 B. 目标车辆需要以[-2.5,-2.0]m/s2范围内减速度减速制动 | 自车成功于目标车辆后方停车

## 逻辑场景描述
编号 | ID | 场景 | 逻辑场景信息
|  |  | layer1：道路要素 | [6 empty] | layer2：交通基础设施 | [5 empty] | layer3：临时管控 | layer4：交通参与者 | [15 empty] | payer5：环境要素 |  |  | layer6：V2X
|  |  | 道路类型 |  |  |  |  | 静态物体 |  | 护栏 | 交通标识牌 |  | 交通信号灯 |  |  | / | 主车 | [5 empty] | 目标车 | [9 empty] | / | / | / | /
|  |  | 直道 | 弯道 | 道路变化 | 十字路口 | 匝道 | 类型 | 位置 | 位置 | 类型 | 位置 | 类型 | 数量 | 位置 | / | 触发时刻纵向位置 | 触发时刻横向位置 | 触发时刻航向角 | 触发时刻合速度 | 触发时刻纵向加速度 | 触发时刻横向加速度 | 类型 | 触发时刻纵向相对位置 | 触发时刻横向相对位置 | 触发时刻航向角 | 触发时刻合速度 | 纵向动作类型 | 纵向动作加速度 | 横向动作类型 | 横向动作类型 | 动作持续时间 | 天气 | 光照强度 | 时间 | /
1-Cutout-L01 | 1 | 前车切出 | 1 |  |  |  |  | building | [1.5e+2, 5.9] | [10, 10] | -1 | [1.7e+1, -4.3] | [1000001, -1] | 1 | [3.5e+1, -4.47] | / | 0 | -1 | 0 | [20,120] | [0, 0.2] |  | [小轿车，大货车] | -20 | 3.1 |  | [25, 110] |  |  | 变道 | sinusoidal | [2, 8]
2-AEB-L01 | 2 | 前车紧急制动 | 1 | [13 empty] | 3.1 | 1.1 | 1.1 | [30, 80] | [-1, 1] |  | [小轿车，大货车] | [10, 60] | [-2, 2] |  | [50, 100] | 减速

## 逻辑场景-道路类型参数库
场景ID | 直道 | [12 empty] | 弯道 | [14 empty] | 道路变化 | [14 empty] | 十字路口 | [10 empty] | 匝道
| 道路要素 | [12 empty] | 道路要素 | [14 empty] | 道路要素 | [14 empty] | 道路要素 | [10 empty] | 道路要素
| 道路层 |  |  |  |  | 车道层 |  |  | 交通标线层 |  |  |  |  | 道路层 | [5 empty] | 车道层 |  |  |  | 交通标线 |  |  |  |  | 道路层 | [5 empty] | 车道层 |  |  |  | 交通标线 |  |  |  |  | 道路层 | [5 empty] | 交通标线 | [5 empty] | 道路层 | [9 empty] | 交通标线
| 道路长度 | 道路坡度 | 道路倾斜度 | 路面附着系数 | 路面质量 | 车道数量 | 反向车道数 | 车道宽度 | 车道线类型 [中心线，中间线，边线] | 车道线颜色 [中心线，中间线，边线] | 车道线清晰度 [中心线，中间线，边线] | 车道线缺失 [中心线，中间线，边线] | 路面标识 | 道路长度 | 道路曲率 | 道路坡度 | 道路倾斜度 | 路面附着系数 | 路面质量 | 车道类型 | 车道数量 | 反向车道数 | 车道宽度 | 车道线类型 [中心线，中间线，边线] | 车道线颜色 [中心线，中间线，边线] | 车道线清晰度 [中心线，中间线，边线] | 车道线缺失 [中心线，中间线，边线] | 路面标识 | 道路长度 | 变化部分长度 | 道路坡度 | 道路倾斜度 | 路面附着系数 | 路面质量 | 起始车道数量 | 终止车道数量 | 反向车道数 | 车道宽度 | 车道线类型 [中心线，中间线，边线] | 车道线颜色 [中心线，中间线，边线] | 车道线清晰度 [中心线，中间线，边线] | 车道线缺失 [中心线，中间线，边线] | 路面标识 | 道路（支路）长度 | 路面附着系数 | 路面质量 | 车道数量 | 反向车道数 | 车道宽度 | 车道线类型 [中心线，中间线，边线] | 车道线颜色 [中心线，中间线，边线] | 车道线清晰度 [中心线，中间线，边线] | 车道线缺失 [中心线，中间线，边线] | 路面标识 | 类型 | 道路长度 | 匝道车道长度 | 匝道车道角度 | 加速车道长度 | 路面附着系数 | 路面质量 | 匝道车道数量 | 加速车道数量 | 主路车道数量 | 车道宽度 | 车道线类型 [中心线，中间线，边线] | 车道线颜色 [中心线，中间线，边线] | 车道线清晰度 [中心线，中间线，边线] | 车道线缺失 [中心线，中间线，边线] | 路面标识
1 | 300 | 2 | 0.3 | 4 | 5 | 6 | 7 | 8 | solid, broken, broken | ['yellow', 'white', 'white'] | [11, 11, 11] | [12, 12, 12] | 13

## 具体场景描述
编号 | ID | 场景 | 具体场景信息
|  |  | layer1：道路要素 | [6 empty] | layer2：交通基础设施 |  |  |  |  | layer3：临时管控 | layer4：交通参与者 | [15 empty] | payer5：环境要素 |  |  | layer6：V2X
|  |  | 道路类型 |  |  |  |  | 静态物体 |  | 护栏 | 交通标识牌 |  | 交通信号灯 |  | / | 主车 | [5 empty] | 目标车 | [9 empty] | / | / | / | /
|  |  | 直道 | 弯道 | 道路变化 | 十字路口 | 匝道 | 类型 | 位置 | 位置 | 类型 | 位置 | 类型 | 位置 | / | 触发时刻纵向位置 | 触发时刻横向位置 | 触发时刻航向角 | 触发时刻合速度 | 触发时刻纵向加速度 | 触发时刻横向加速度 | 类型 | 触发时刻纵向位置 | 触发时刻横向位置 | 触发时刻航向角 | 触发时刻合速度 | 纵向动作类型 | 纵向动作加速度 | 横向动作类型 | 横向动作类型 | 动作持续时间 | 天气 | 光照强度 | 时间 | /
1-Cutout-L01-C01 | 1 | 前车切出 | 1 |  |  |  |  | building | [1.5e+2, 5.9] | [10, 10] | -1 | [1.7e+1, -4.3] | [1000001, -1] | [3.5e+1, -4.47] | / | 0 | -1 | 0 | 20 |  |  | car_red | -20 | 3.1 |  | 25 |  |  | 变道 | sinusoidal | [2, 8]
2-AEB-L01-C01 | 2 | 前车紧急制动 | 1 | [12 empty] | 3.1 | 1.1 | 1.1 | 30 |  |  | car_red | [10, 60] | [-2, 2] |  | [50, 100] | 减速

## 具体场景-道路类型参数库
场景ID | 直道 | [12 empty] | 弯道 | [14 empty] | 道路变化 | [14 empty] | 十字路口 | [10 empty] | 匝道
| 道路要素 | [12 empty] | 道路要素 | [14 empty] | 道路要素 | [14 empty] | 道路要素 | [10 empty] | 道路要素
| 道路层 |  |  |  |  | 车道层 |  |  | 交通标线层 |  |  |  |  | 道路层 | [5 empty] | 车道层 |  |  |  | 交通标线 |  |  |  |  | 道路层 | [5 empty] | 车道层 |  |  |  | 交通标线 |  |  |  |  | 道路层 | [5 empty] | 交通标线 | [5 empty] | 道路层 | [9 empty] | 交通标线
| 道路长度 | 道路坡度 | 道路倾斜度 | 路面附着系数 | 路面质量 | 车道数量 | 反向车道数 | 车道宽度 | 车道线类型 [中心线，中间线，边线] | 车道线颜色 [中心线，中间线，边线] | 车道线清晰度 [中心线，中间线，边线] | 车道线缺失 [中心线，中间线，边线] | 路面标识 | 道路长度 | 道路曲率 | 道路坡度 | 道路倾斜度 | 路面附着系数 | 路面质量 | 车道类型 | 车道数量 | 反向车道数 | 车道宽度 | 车道线类型 [中心线，中间线，边线] | 车道线颜色 [中心线，中间线，边线] | 车道线清晰度 [中心线，中间线，边线] | 车道线缺失 [中心线，中间线，边线] | 路面标识 | 道路长度 | 变化部分长度 | 道路坡度 | 道路倾斜度 | 路面附着系数 | 路面质量 | 起始车道数量 | 终止车道数量 | 反向车道数 | 车道宽度 | 车道线类型 [中心线，中间线，边线] | 车道线颜色 [中心线，中间线，边线] | 车道线清晰度 [中心线，中间线，边线] | 车道线缺失 [中心线，中间线，边线] | 路面标识 | 道路（支路）长度 | 路面附着系数 | 路面质量 | 车道数量 | 反向车道数 | 车道宽度 | 车道线类型 [中心线，中间线，边线] | 车道线颜色 [中心线，中间线，边线] | 车道线清晰度 [中心线，中间线，边线] | 车道线缺失 [中心线，中间线，边线] | 路面标识 | 类型 | 道路长度 | 匝道车道长度 | 匝道车道角度 | 加速车道长度 | 路面附着系数 | 路面质量 | 匝道车道数量 | 加速车道数量 | 主路车道数量 | 车道宽度 | 车道线类型 [中心线，中间线，边线] | 车道线颜色 [中心线，中间线，边线] | 车道线清晰度 [中心线，中间线，边线] | 车道线缺失 [中心线，中间线，边线] | 路面标识
1 | 300 | 2 | 0.3 | 4 | 5 | 6 | 7 | 8 | solid, broken, broken | ['yellow', 'white', 'white'] | [11, 11, 11] | [12, 12, 12] | 13

## 横向动作类型查表
变道类型 | 描述元素
多项式 | 切出车切出位置（XY）
切出车切出时刻纵向速度
切出车切出时刻横向速度
切出车切出时刻纵向加速度
切出车切出时刻横向加速度
变道横向距离
变道纵向距离
切出车切出结束时刻纵向速度
切出车切出结束时刻横向速度
切出车切出结束时刻纵向加速度
切出车切出结束时刻横向加速度
正弦 | 切出车变道横向偏移
切出车变道纵向距离